## Sheet1
Reference	Quantity	Price	Value	Footprint	Datasheet	VAT	MFP	Cost	Conrad-PN	Digikey-PN	Reichelt-PN	MPN	ConradPN	Label
C101 C102	2	0.00052	100n 50V	Capacitors_SMD:C_0805		1		0.00104
C201	1	0.00052	0.1μF 50V	Capacitors_SMD:C_0805		1		0.00052
C202	1	0.00052	1μF 25V	Capacitors_SMD:C_0805		1		0.00052
C203	1	0.27000	2.2μF 50V	Capacitors_SMD:C_0805		1	CL32B225KBJNNNE	0.27000	450955 - 62	N/A
C204	1	0.00052	2.2μF 16V	Capacitors_SMD:C_0805		1		0.00052
C501 C502 C503	3	0.00052	100nF 50V	Capacitors_SMD:C_0805_HandSoldering		1		0.00156				Value	Value
D101	1	0.13000	LED_UG	LEDs:LED_0805_HandSoldering		1		0.13000
D102	1	0.13000	LED_EG	LEDs:LED_0805_HandSoldering		1		0.13000
D103	1	0.13000	LED_OG	LEDs:LED_0805_HandSoldering		1		0.13000
D202	1	0.33000	3V3DC	LEDs:LED_0805_HandSoldering		1		0.33000
D404 D405 D406	3	0.17000	1N4148W	Diodes_SMD:SOD-123		1	1N4148W-E3-18	0.51000	564852 - 62	1N4148W-E3-18CT-ND
F101	1	0.40000	500mA	tl2c-footprint:Fuse_TE5_Littlefuse-ESKA_887_O14		1		0.40000			MIK-FLINK 0,5A
IC101	1	0.51000	ATTINY20-X	Housings_SOIC:SOIC-14_3.9x8.7mm_Pitch1.27mm		1.19	ATTINY20-SSUR	0.60690	1267295 - 62	ATTINY20-SSURCT-ND
	1	0.44000				1		0.44000
P101	2	0.26600	12VDC	tl2c-footprint:PCB_Screw_Terminal_Block_5.08mm_x_2		1		0.53200
Q301 Q302 Q303 Q401 Q402 Q403	6	0.23300	IRLML2502	TO_SOT_Packages_SMD:SOT-23		1	IRLML2502GTRPBF	1.39800	162827 - 62	IRLML2502GTRPBFCT-ND
R101 R307 R308 R309 R404 R405 R406	7	0.03663	10kΩ	Resistors_SMD:R_0805		1		0.25643
R103 R202	2	0.03663	0Ω	Resistors_SMD:R_0805		1		0.07327
R104 R105	2	0.03663	NOPOP	Resistors_SMD:R_0805		1		0.07327
R106 R107 R108 R204	4	0.03663	660Ω	Resistors_SMD:R_0805_HandSoldering		1		0.14653
R301 R302 R303	3	0.03663	1kΩ	Resistors_SMD:R_0805		1		0.10990
R401 R402 R403 R407 R408 R409	6	0.03663	0kΩ	Resistors_SMD:R_0805		1		0.21980
REL101, REL102, REL103	3	2.14000	Relay_UG	tl2c-footprint:JW1AFSN-12-F		1	JW1AFSN-12-F	6.42000	504961 - 62
SW101	1	0.15520	TL3315NF160Q	tl2c-footprint:TACTILE_FSM2JSMAA		1.19		0.18469
U201	1	0.88000	LF120ABDT-TR	tl2c-footprint:LF120ABDT-TR		1	LF120ABDT-TR	0.88000	1185937 - 62	497-8330-1-ND
U202	1	1.38000	TPS70933	tl2c-footprint:TPS70933DBVR		1	TPS70933DBVR	1.38000	1261694 - 62	296-35483-1-ND
240VAC Board	0.3333333333	45.75000				1		15.25000
Control Board	0.3333333333	59.50000				1		19.83333
Enclosure	1	4.75000				1		4.75000
RJ45	1	1.24000				2		2.48000

								56.94